## Foglio1
Spettofotometria UV-VIS dell'Alizarina Red
PREPARAZIONE SOLUZIONI PER PESATA DIRETTA (SCALA 1:2:4:5:8)
Pigmento: Alizarina Red; Peso molecolare = 360,28
Giorno: 21/03/2005
Ora: 15:19
Temperatura laboratorio = 24°C
Bilancia ?
n° soluzione | Concentrazione teorica (mg/l) | Errore teorico (%) | Pesata (mg) | Indeterminazione lettura bilancia (mg) | Volume pallone (l) | Indeterminazione lettura (ml) | Concentrazione effettiva (mg/l)
1 | 200 | 0.079 | 40.21 | ± 0,005 | 0.2 | ? | 201.05
2 | 100 | 0.072 | 25.02 | ± 0,005 | 0.25 | ? | 100.08
3 | 80 | 0.078 | 20.09 | ± 0,005 | 0.25 | ? | 80.36
4 | 50 | 0.1 | 12.57 | ± 0,005 | 0.25 | ? | 50.28
5 | 40 | 0.071 | 20.15 | ± 0,005 | 0.5 | ? | 40.3
6 | 20 | 0.064 | 20.07 | ± 0,005 | 1 | ? | 20.07
7 | 10 | 0.108 | 10 | ± 0,005 | 1 | ? | 10
8 | 8 | 0.07 | 16.05 | ± 0,005 | 2 | ? | 8.025
9 | 5 | 0.105 | 10.23 | ± 0,005 | 2 | ? | 5.115
10 | 4 | 0.056 | 20.03 | ± 0,005 | 5 | ? | 4.006
11 | 2 | 0.103 | 10.05 | ± 0,005 | 5 | ? | 2.01
PREPARAZIONE SOLUZIONI PER DILUIZIONE (SCALA 1:2:4:5:8)
Giorno: 1/04/2005
Ora 14:15
Temperatura laboratorio = 26°C
n° soluzione | Concentrazione teorica (mg/l) | n° soluzione di partenza | V prelevato (ml) | Indeterminazione lettura (ml) | V finale (l) | Indeterminazione lettura (ml) | Concentrazioni effettive (mg/l)
12 | 1 | 11 | 5 | ? | 0.1 | ? | 0.1005
13 | 0.8 | 10 | 10 | ? | 0.05 | ? | 0.8012
14 | 0.5 | 9 | 10 | ? | 0.1 | ? | 0.5115
15 | 0.4 | 7 | 10 | ? | 0.25 | ? | 0.4
16 | 0.2 | 11 | 10 | ? | 0.1 | ? | 0.201
17 | 0.1 | 11 | 5 | ? | 0.1 | ? | 0.1005
18 | 0.08 | 5 | 5 | ? | 1 | ? | 0.2015
19 | 0.05 | 4 | 10 | ? | 1 | ? | 0.5028
20 | 0.04 | 6 | 5 | ? | 1 | ? | 0.10035

## Foglio2
SPETTROFOTOMETRIA UV-VIS 1° CICLO
Giorno: 18/04/2005
Ora: 15:07
Temperatura laboratorio = 24°C
Spetrofotometro "Pelkin Elmer"
Scan speed = 240 nm/min.
Response = 0.5 s
Lamp = 332.8 nm
Cicle / time = 1/0.05 min.
Peak threshold = 0.02 A
ABSC min / Max = 190/600
PICCO UV ≈ 259 - 260 nm
n° soluzione | Concentrazione effettiva (mg/l) | Lunghezza d'onda (nm) | Assorbanza
1 | 201.05 | 261 | 3.776
2 | 100.08 | 261.2 | 3.667
3 | 80.36 | 260.6 | 3.667
4 | 50.28 | 259.8 | 3.307
5 | 40.3 | 259.5 | 2.865
6 | 20.07 | 259.3 | 1.52
7 | 10 | 259.9 | 0.75
8 | 8.03 | 259.9 | 0.6
9 | 5.12 | 259.5 | 0.38
10 | 4.01 | 259.3 | 0.3
11 | 2.01 | 259.9 | 0.2
12 | 0.1005 | 260.8 | 0.05
13 | 0.8012 | 260.8 | 0.052
14 | 0.5115 | 259.6 | 0.027
15 | 0.4 | 260 | 0.024
16 | 0.201 | 257.4 | 0.038
17 | 0.1005 | 256 | 0.023
18 | 0.2015 | 259 | 0.026
19 | 0.5028 | 258.2 | 0.049
20 | 0.10035 | 257.6 | 0.015
PICCO VIS ≈ 425 nm
n° soluzione | Concentrazione effettiva (mg/l) | Lunghezza d'onda (nm) | Assorbanza
1 | 201.05 | 426.4 | 2.276
2 | 100.08 | 422.4 | 1.185
3 | 80.36 | 423.2 | 0.945
4 | 50.28 | 423.3 | 0.6
5 | 40.3 | 425.1 | 0.462
6 | 20.07 | 422.4 | 0.244
7 | 10 | 423.6 | 0.112
8 | 8.03 | 424 | 0.083
9 | 5.12 | 428.8 | 0.048
10 | 4.01 | 430.8 | 0.038
11 | 2.01 | 422.4 | 0.03
12 | 0.1005
13 | 0.8012 | 424 | 0.05
14 | 0.5115
15 | 0.4
16 | 0.201
17 | 0.1005
18 | 0.2015
19 | 0.5028
20 | 0.10035
SPETTROFOTOMETRIA UV-VIS 2° CICLO + CAMPIONE INCOGNITO
Giorno: 22/04/2005
Ora: 14:12
Temperatura laboratorio = 24°C
Spetrofotometro "Pelkin Elmer"
Scan speed = 240 nm/min.
Response = 0.5 s
Lamp = 332.8 nm
Cicle / time = 1/0.05 min.
Peak threshold = 0.02 A
ABSC min / Max = 190/600
PICCO UV ≈ 259 - 260 nm
n° soluzione | Concentrazione effettiva (mg/l) | Lunghezza d'onda (nm) | Assorbanza
1 | 201.05 | 258.2 | 3.787
2 | 100.08 | 258.4 | 3.67
3 | 80.36 | 260.6 | 3.648
4 | 50.28 | 258.4 | 3.296
5 | 40.3 | 259.6 | 2.847
6 | 20.07 | 259 | 1.518
7 | 10 | 259 | 0.759
8 | 8.03 | 259.2 | 0.603
9 | 5.12 | 259 | 0.372
10 | 4.01 | 259.2 | 0.304
11 | 2.01 | 259 | 0.183
12 | 0.1005 | 258.6 | 0.064
13 | 0.8012 | 260.2 | 0.038
14 | 0.5115 | 259.2 | 0.025
15 | 0.4 | 258.4 | 0.018
16 | 0.201 | 258 | 0.011
17 | 0.1005 | 257.8 | 0.015
18 | 0.2015 | 258.6 | 0.041
19 | 0.5028 | 256.4 | 0.009
20 | 0.10035 | 259.2 | 0.011
PICCO VIS ≈ 425 nm
n° soluzione | Concentrazione effettiva (mg/l) | Lunghezza d'onda (nm) | Assorbanza
1 | 201.05 | 426 | 2.272
2 | 100.08 | 423.2 | 3.688
3 | 80.36 | 424.4 | 0.944
4 | 50.28 | 426.4 | 0.602
5 | 40.3 | 424.8 | 0.466
6 | 20.07 | 424.4 | 0.246
7 | 10 | 421.6 | 0.12
8 | 8.03 | 424.6 | 0.093
9 | 5.12 | 424.4 | 0.058
10 | 4.01 | 426 | 0.047
11 | 2.01 | 426 | 0.03
12 | 0.1005 | 426 | 0.011
13 | 0.8012
14 | 0.5115
15 | 0.4
16 | 0.201
17 | 0.1005
18 | 0.2015
19 | 0.5028
20 | 0.10035
CAMPIONE INCOGNITO
n° prova | Lunghezza d'onda (nm) | Assorbanza
1 | 422.6 | 0.135
| 259 | 0.871
| 227.4 | 0.643
2 | 423 | 0.133
| 259.2 | 0.87
| 227 | 0.64