## Foglio1
Spettrofotometro Perkin Elmer Lambda 15, Cuvette 10 mm quarzo QM, Procion Red, soluzioni da pesata diretta o singola diluizione
2004-03-19 | ABS MIN/MAX | nm MIN/MAX | nm1 | ABS1 | nm2 | ABS2 | note
5.0 mg/l (prova) | 0.000/1.000 | 190/900 | 537 | 0.151 | 511 | 0.148
81.0 mg/l | 0.000/2.500 | 350/650 | 536.6 | 2.201 | 513 | 2.164
50.4 mg/l | 0.000/2.000 | 350/650 | 536.2 | 1.505 | 512 | 1.476
40.3 mg/l | 0.000/2.000 | 350/650 | 536.6 | 1.223 | 512.8 | 1.198
20.0 mg/l | 0.000/1.000 | 350/650 | 536.2 | 0.594 | 512.2 | 0.582 | stampato grafico
10.3 mg/l | 0.000/1.000 | 350/650 | 536.8 | 0.394 | 512 | 0.386
8.05 mg/l | 0.000/0.500 | 350/650 | 534.8 | 0.266 | 511.1 | 0.261
5.10 mg/l | 0.000/0.250 | 350/650 | 537.1 | 0.154 | 512.1 | 0.15
4.03 mg/l | 0.000/0.250 | 350/650 | 536.7 | 0.131 | 512.4 | 0.128
2.06 mg/l | 0.000/0.100 | 350/650 | 536.2 | 0.086 | 512.6 | 0.085
1.03 mg/l | 0.000/0.100 | 350/650 | 539.5 | 0.042 | 507.2 | 0.041
0.81 mg/l | 0.000/0.050 | 350/650 | 537.4 | 0.026 | 508.8 | 0.026
0.50 mg/l | 0.000/0.020 | 350/650 | 534.9 | 0.015 | 513.4 | 0.015 | rumore
0.40 mg/l | 0.000/0.020 | 350/650 | 540.4 | 0.016 | 512.4 | 0.016 | controllo del blank
0.20 mg/l | 0.000/0.020 | 350/650 | 539.8 | 0.005 | 510.9 | 0.005
0.10 mg/l | 0.000/0.010 | 350/650 | 535.3 | 0.005 | 511.3 | 0.005
0.08 mg/l | 0.000/0.005 | 350/650 | 533.8 | 0.004 | 504 | 0.005
0.05 mg/l | 0.000/0.005 | 350/650 | 529.2 | 0 | - | - | non leggibile
0.50 mg/l | 0.000/0.020 | 350/650 | 534 | 0.016 | 509.9 | 0.016 | ripetuta
0.40 mg/l | 0.000/0.020 | 350/650 | 533.8 | 0.013 | 512.6 | 0.012 | ripetuta
80, 50, 40, 20, 10, 8, 5 da pesata diretta e dissoluzione in grande volume